## BOM_Board1_PCB1_2026-02-03
No. | Quantity | Comment | Designator | Footprint | Value | Manufacturer Part | Manufacturer | Supplier Part | Supplier
1 | 1 | BH-18650-3 | BT1 | BAT-TH_BH-18650-3 |  | BH-18650-3 | HanElectricity(瀚源) | C49118397 | LCSC
2 | 1 | 3kHz | BUZZER1 | BUZ-TH_BD9.0-P5.00-D0.6-FD | 3kHz | HNB09A03 | 华能 | C96102 | LCSC
3 | 6 | 100nF | C1,C2,C4,C6,C7,C9 | C0603 | 100nF | CC0603KRX7R9BB104 | YAGEO(国巨) | C14663 | LCSC
4 | 3 | 10uF | C3,C5,C8 | CAP-SMD_L3.2-W1.6-RD-C7171 | 10uF | TAJA106K016RNJ | Kyocera AVX | C7171 | LCSC
5 | 1 | ZX-XH2.54-3PZZ | CN1 | CONN-TH_3P-P2.54_2501S-3P |  | ZX-XH2.54-3PZZ | Megastar(兆星) | C7429633 | LCSC
6 | 2 | ZX-XH2.54-2PZZ | CN2,CN3 | CONN-TH_2P-P2.50_HX25003-2A |  | ZX-XH2.54-2PZZ | Megastar(兆星) | C7429632 | LCSC
7 | 2 | SS34 | D1,D2 | SMA_L4.3-W2.6-LS5.2-RD |  | SS34 | MDD(辰达半导体) | C8678 | LCSC
8 | 1 | DC-005-5A-2.0 | DC1 | DC-IN-TH_DC-005-5A-2.0 |  | DC-005-5A-2.0 | XKB Connection(中国星坤) | C381116 | LCSC
9 | 1 | 2.54-1x6P直针 | H1 | HDR-TH_6P-P2.54-V-M-1 |  | 2.54-1x6P直针 | BOOMELE(博穆精密) | C37208 | LCSC
10 | 1 | 10uH | L1 | IND-SMD_L5.2-W5.2_MCW-0530 | 10uH | SMMS0530-100M | SXN(顺翔诺) | C181721 | LCSC
11 | 1 | MHT194YBCT | LED1 | LED-SMD_4P-L1.6-W1.5-TR_SZC195JYLGCT |  | MHT194YBCT | MEIHUA(美华) | C2764891 | LCSC
12 | 3 | MMBT2222A 1P | Q1,Q2,Q4 | SOT-23-3_L2.9-W1.3-P1.90-LS2.4-BR |  | MMBT2222A 1P | CJ(江苏长电/长晶) | C8512 | LCSC
13 | 1 | AO3401A | Q3 | SOT-23_L2.9-W1.3-P1.90-LS2.4-BR |  | AO3401A | AOS | C15127 | LCSC
14 | 4 | 1kΩ | R1,R7,R10,R14 | R0603 | 1kΩ | 0603WAF1001T5E | UNI-ROYAL(厚声) | C21190 | LCSC
15 | 1 | 65mΩ | R2 | R2512 | 65mΩ | JER2512F3R065 | JIERR | C49164911 | LCSC
16 | 8 | 10kΩ | R3,R5,R8,R9,R11,R15,R16,R17 | R0603 | 10kΩ | 0603WAF1002T5E | UNI-ROYAL(厚声) | C25804 | LCSC
17 | 1 | 51kΩ | R4 | R0603 | 51kΩ | 0603WAF5102T5E | UNI-ROYAL(厚声) | C23196 | LCSC
18 | 1 | 10kΩ | R6 | RES-TH_BD2.8_NTC-10K |  | MF52D 103F3435-100 | 时恒 | C394023 | LCSC
19 | 4 | 220Ω | R12,R13,R18,R19 | R0603 | 220Ω | 0603WAF2200T5E | UNI-ROYAL(厚声) | C22962 | LCSC
20 | 1 | ATTINY85-20SU | U1 | SOIC-8_L5.3-W5.3-P1.27-LS8.0-BL |  | ATTINY85-20SU | MICROCHIP(美国微芯) | C31540447 | LCSC
21 | 1 | TP5100 | U2 | TQFN-16_L4.0-W4.0-P0.65-BL-EP |  | TP5100 | TOPPOWER(南京拓微) | C379389 | LCSC
22 | 1 | TLV803EA30DBZR | U3 | SOT-23-3_L2.9-W1.3-P1.90-LS2.4-BR |  | TLV803EA30DBZR | TI(德州仪器) | C5218924 | LCSC
23 | 3 | EL3H7(C)(TA)-G | U4,U5,U6 | SSOP-4_L2.7-W4.4-P1.27-LS7.0-BL |  | EL3H7(C)(TA)-G | EVERLIGHT(亿光) | C92243 | LCSC